## 合计
安徽交控集团2025年度服务区综合改造提升工程项目厨具设备采购及安装项目
序号 | 服务区名称 | 金额（元） | 备注
1 | 陈埠 | 0
2 | 焦岗湖 | 0
合计总价（元） |  | 0

## 陈埠厨具设备
安徽交控集团2025年度服务区综合改造提升工程项目厨具设备采购及安装项目（陈埠）
序号 | 项目名称 | 规格尺寸及参数 | 单位 | 数量 | 金额(元) |  | 品牌 | 参考照片
[5 empty] | 单价（元） | 总价（元）
1 | 单通工作柜 | —采用优质304不锈钢制作 —台面1.0mm，支架、通脚为Φ51×δ1.0mm不锈钢， —δ1.0mm不锈钢滚珠双向移门， —配Φ51不锈钢可调重力脚。 —规格：长1800mm*宽800mm*高800mm | 组 | 4 |  | 0 | 厂制品
2 | 单通工作柜 | —采用优质304不锈钢制作 —台面1.0mm，支架、通脚为Φ51×δ1.0mm不锈钢， —δ1.0mm不锈钢滚珠双向移门， —配Φ51不锈钢可调重力脚。 —规格：长1500mm*宽800mm*高800mm | 组 | 9 |  | 0 | 厂制品
3 | 单通工作柜 | —采用优质304不锈钢制作 —台面1.0mm，支架、通脚为Φ51×δ1.0mm不锈钢， —δ1.0mm不锈钢滚珠双向移门， —配Φ51不锈钢可调重力脚。 —规格：长1200mm*宽800mm*高800mm | 组 | 2 |  | 0 | 厂制品
4 | 单通工作柜 | —采用优质304不锈钢制作 —台面1.0mm，支架、通脚为Φ51×δ1.0mm不锈钢， —δ1.0mm不锈钢滚珠双向移门， —配Φ51不锈钢可调重力脚。 —规格：长1000mm*宽800mm*高800mm | 组 | 5 |  | 0 | 厂制品
5 | 收银机 | 高清触摸屏，2+32G存储，适用于多种点餐 | 台 | 3 |  | 0 | 亿客来/客如云/智衡达
6 | 豆浆机 | 760mm*416mm*328mm，17L容量，可提前12小时预约，单次80人量，高浓度豆浆，100℃持续高温熬煮 | 台 | 2 |  | 0 | 禾元/九阳/德玛仕
7 | 豆花机 | 750*530*540，可做豆浆、豆花、豆腐脑、豆腐，磨豆速度160斤/小时， | 台 | 1 |  | 0 | 禾元/九阳/德玛仕
8 | 煎饺电灶 | 380V，8KW，800×800×800 不锈钢机身，360°旋转，受热均匀，不焦不糊，适用于煎包、煎饺、锅贴。 | 台 | 2 |  | 0 | 博奥/华菱西厨/智厨
9 | 四层平板货架 | 1200*500*1500；优质不锈钢板制作； 主材采用1.0mm不锈钢,层板0.8mm不锈钢成型底衬，立柱采用φ38不锈钢管,配不锈钢可调节脚。 | 组 | 8 |  | 0 | 厂制品
11 | 电磁单头矮汤炉 | 长650mm*宽750mm*高1200mm 1.高强度不锈钢材质，拉丝不锈钢一次成型面板 2.采用平板高频率专用线盘，可均匀加热汤桶底面 3.194*84mm大屏LED高清显示屏，电子仿明火显示，瞬间火力大小模拟同步显示功能、功率、高温保护、累计用电量、线盘温度、故障等智能多功能显示 4.使用磁感≧8档磁控火力调节开关，档位对应精确功率调节 5.电磁矮汤炉的核心组件显示屏，开关，航空插板依据GB/T2423.17-2024进行盐雾测试，经过1008个小时以上 ，表面无锈蚀，无褪色。提供带有CMA或CNAS标识的检测报告影印件及在全国认证认可信息公共服务平台的网络查询截图。 6.提供所投电磁矮汤炉通过GB 40876-2021标准进行试验，试验结果平均热效率值≥94%，达到1级能效标准，提供由中国质量认证中心出具的中国节能认证证书和带有CMA或CNAS的试验报告以及在全国认证认可信息公共服务平台官方网站上的截图作为佐证，未提供视作负偏离 | 台 | 3 |  | 0 | 智本时代/金德力/烹神
12 | 两眼电陶炉 | 2KW*2，600度高温，定时定温，高温保护 | 台 | 1 |  | 0 | 英仕格/摩力斯/博奥
13 | 四眼电陶炉 | 2KW*4，600度高温，定时定温，高温保护 | 台 | 2 |  | 0 | 英仕格/摩力斯/博奥
14 | 六眼电陶炉 | 2KW*6，600度高温，定时定温，高温保护 | 台 | 2 |  | 0 | 英仕格/摩力斯/博奥
15 | 12头煮面炉连汤桶 | ·外形尺寸：1300×800×800 ·电参数：380V/25KW。 ·升温快，温控范围大。 ·保温性能好，温度波动幅度小，温场均匀，确保均匀受热。 ·材质：全不锈钢加厚机身，美观耐用。 ·调控：按键式温度调节，调温更加简单精准。 ·结构：一体成型台面设计，框架结构设计，安全可靠。 ·三防：立体三防结构设计，防水、防油烟、防虫。 ·温控：内置精准温度传感器，温控准确，温度波动幅度小，确保均匀受热。 ·独有宽电压设计，电网适应性强，确保设备正常工作。 | 台 | 1 |  | 0 | 博奥/华菱西厨/金百川
16 | 四格浇头柜 | 800×800×800，功率：3KW，优质不锈钢制作 | 台 | 1 |  | 0 | 博奥/华菱西厨/金百川
17 | 蒸包炉 | 尺寸：650*650*750，电压380V，功率12KW,自动补水，防干烧 | 台 | 1 |  | 0 | 九鼎王/鲁厨/博奥
18 | 电饼铛 | 规格：750*620*830 ·全不锈钢材质； ·不锈钢智能数控自动恒温 ·380V/5KW ·锅内直径 520mm ·温度范围 0~300℃ ·下档深度 30mm ·双面加热，悬浮上盖 | 台 | 1 |  | 0 | 盛沅/新奥/华美
19 | 关东煮 | 1.2KW*2，优质不锈钢制作，60～200℃可调节 | 台 | 1 |  | 0 | 厂制品
20 | 烤肠机 | 1.5KW，360°速烤，智能独立双温控制 | 台 | 1 |  | 0 | 口喜/恒星西厨/艾士奇
21 | 电饭锅 | ·容量 18L,30 人份 ·不粘内胆，配饭勺 | 台 | 4 |  | 0 | 半球/三角/美的
22 | 电扒炉连柜座 | —功率大，升温快，效率高,外形金不锈钢，简约美观，清洗方便,扒板，减少热量分散,可调节炉脚 —尺寸：1500*800*800mm —电源：380V —功率：5KW | 台 | 1 |  | 0 | 博奥/华菱西厨/金百川
23 | 双缸电热炸炉连柜座 | —采用优质不锈钢板制作，强度高，韧性好，简洁美观，圆滑平整，无卫生死角，易于清洗，不锈钢可调脚人性设计，随意调节设备角度 —均温管式燃烧方法，缸内每一点的油温都相同，食品受温相同口感、型色统一，大空间冷油区设计，烹饪时即使食物溢出炸篮，也会盛在缸底冷油区，不会烧焦，从而提高了油的重复利用本及油炸效果 —尺寸：800*800*800mm/50*20 —额定功率：5KW*2 —额定电压：380v | 台 | 1 |  | 0 | 博奥/华菱西厨/金百川
24 | 平冷工作台（冷冻） | —全不锈钢面板，美观箱体聚氨酯整体发泡配置优质压缩机，制冷强劲，静音节能，加厚保温层 —内嵌式门把手，美观时尚，数字温显，机械温控，操作便捷，弹簧铰链，自动回归门省力省电，可拆卸门封条，易清洗可更换 —加厚铜管制冷，持久耐用 —整机不锈钢内胆，防锈耐蚀，使用寿命长 —电子温控 —功率：220V/420W —外观尺寸：1800*800*800(mm) —制冷温度范围：-18℃-+5℃ —容积：380L | 台 | 1 |  | 0 | 银都/凯瑞得/美厨
25 | 平冷工作台（冷冻） | —全不锈钢面板，美观箱体聚氨酯整体发泡配置优质压缩机，制冷强劲，静音节能，加厚保温层 —内嵌式门把手，美观时尚，数字温显，机械温控，操作便捷，弹簧铰链，自动回归门省力省电，可拆卸门封条，易清洗可更换 —加厚铜管制冷，持久耐用 —整机不锈钢内胆，防锈耐蚀，使用寿命长 —电子温控 —功率：220V/420W —外观尺寸：1500*800*800(mm) —制冷温度范围：-18℃-+5℃ —容积：380L | 台 | 2 |  | 0 | 银都/凯瑞得/美厨
26 | 单星带盖水池 | 不锈钢制作,700*800*800 —台面1.0mm，调节脚ф38配不锈钢可调子弹脚4个。 —定制加深洗盆，进水管为Φ15，出水管Φ50。 —规格：700*800*950（mm） | 台 | 4 |  | 0 | 厂制品
27 | 油烟净化一体机 | 1、长1500mm*1200mm，外壳采用不锈钢制作；彩色触摸显示屏，智能主板，缺相过载自动保护，有效避免意外烧机； 2、净化芯体采用板式结构电场，电场采用双面锯齿双高压+低压复合式放电技术，耐压值不低于30000V，材质为不锈钢。 3、利用阴极在高压电场中发射出来的电子，以及由电子碰撞空气分子而产生的负离子来捕捉油烟、黑烟、油雾粒子，使粒子带电，再利用电场的作用，使带电粒子被阳极所吸附，以达到清除、净化油烟的目的，排烟口可目测无烟。 4、所投产品具有中国环境保护产品认证证书；额定风量下油烟排放浓度≤0.2mg/m3，电场极板间距≥22mm，设备本体阻力≤30Pa，电场荷电区和吸附区材质为 430 不锈钢材质，提供第三方检测机构出具的带有CMA或CNAS标识的检测报告提供带CMA或CNAS标识的检测报告以及在全国认证认可信息公共服务平台官方网站上的截图作为佐证。 | 台 | 17 |  | 0 | 艾派蓝/科蓝/蓝箭
28 | 平台消毒柜 | 长1000mm*宽500mm*1000，功率：600w，净重：70kg ，电源规格：220V/50Hz 柜体采用优质不锈钢板材；密封条：主要作用是使消毒柜门子与箱体密封严密，保温效果好、减少尘土的进入，起到减震、隔热、防尘、固定等作用。产品为硅胶材质，质地柔软、有弹性，持久耐用。门体磁铁采用耐高温磁铁，避免因为高温消磁使门体密封不严，细菌、灰尘等进入；自动控温、恒温技术，内设超高温双重保护功能，使用更安全；发热管、电机、温度控制器、时间定时器、开关等关键配件全部采用于知名厂家，质量安全保证；门铰链：高强度铸钢工艺，坚固耐用，使用次数大大增加；消毒方式：高温+热风循环消毒，杀菌更彻底； | 台 | 1 |  | 0 | 净之联/美厨/冠诺
29 | 单头电磁炒灶 | 1000*800*800；380V/15kw 1.高强度不锈钢材质，拉丝不锈钢一次成型面板 2.采用凹面高频率专用线盘，可均匀加热锅底 3.194*84mm大屏LED高清显示屏，电子仿明火显示，瞬间火力大小模拟同步显示功能、功率、高温保护、累计用电量、线盘温度、故障等智能多功能显示显示屏外壳依据GB4208-2017通过IPX7防水测试 4.使用磁感≧8档火力调节开关，档位对应精确功率调节 5.采用高频率专用线盘，可均匀加热，强化微晶玻璃，不易碎，更耐用，所投电磁双头双尾小炒炉的凹面微晶板（型号规格：Φ400mm）依据GB/T2423.22-2012标准试验温度变化放置在-55±2摄氏度试验箱10分钟，然后升到150±2摄氏度试验箱中10分钟，如此循环50次，试验结束后，外观，结构无破环，损伤，提供带有CMA或CNAS标识的检测报告影印件 | 台 | 1 |  | 0 | 智本时代/金德力/烹神
30 | 12盘蒸饭车 | 700*600*1500 1）功率：3P380V /12KW。 2）材质：外装:不锈钢板，内装：铝合金钢板，门：不锈钢板SUS304，子弹脚：。 4）微电脑控制煮饭、煮饭米饭微调功能、焖饭功能、煮饭进度显示灯、抽屉式构造。 | 台 | 2 |  | 0 | 金百川/美厨/德海
31 | 不锈钢吊架 | 1、长1500mm*宽400mm参数：优质201不锈钢板制造， 2、具有良好的耐腐蚀性，耐磨性和耐高温性 | 组 | 7 |  | 0 | 厂制品
32 | 不锈钢烟罩 | 宽800mm，技术参数：面板采用优质不锈钢板材制作，板材厚度1.0MM | 延米 | 24 |  | 0 | 厂制品
33 | 净水器 | 200*105*620，过滤精度：0.5微米 处理水量：10.5L/分钟 适用水压：0.1-0.4Mpa 进水温度：5-38℃ 设备特点：1）整机不用电，无废水。大流量，高处理量，能满足更多的用水需求；可去除余氯和异味，以及可能对饮料口感有不良影响的其他侵蚀性污染物；有效滤除泥沙，铁锈，悬浮物，包囊菌等有害物质。 | 台 | 4 |  | 0 | 埃克森/爱惠浦/3M
34 | 不锈钢拖把池 | 1000*450*500，台面采用1.2mm不锈钢制作，洗盆1.2mm，立柱为Φ38不锈钢管,配调节脚。配悬挂钩 | 组 | 1 |  | 0 | 厂制品
35 | 不锈钢收餐车 | 规格：1000*600*750，技术参数：台面采用不锈钢1.0mm制作，面板下衬中密度板，板厚≥15mm，下加加强筋；立柱： φ50不锈钢圆管制作；脚：配不锈钢调节脚。 | 台 | 1 |  | 0 | 厂制品
36 | 四门碗柜 | 1、名称：四门碗柜2、规格：1200*500*1800 3、技术参数：面板采用优质304不锈钢板材制作，板材厚度1.2MM，配可活动脚 | 台 | 1 |  | 0 | 厂制品
37 | 更衣柜 | 1800*420*900，四门更衣柜 | 台 | 1 |  | 0 | 厂制品
38 | 食品留样柜 | 1.尺寸430*400*680. 2.电压220V，功率0.5千瓦，控制方式旋钮。3.容积60L，温度区间2-8° | 台 | 2 |  | 0 | 先科/布伦斯/凯瑞得
39 | 紫外线消毒灭菌灯 | 采用长波段，厨房区域杀菌，功率：20W；电压：220V | 台 | 10 |  | 0 | 古派/蓝艺/永鑫 | =DISPIMG("ID_8430778C0DA84DE5B2C482FCCC0B3D4F",1)
40 | 粘捕式灭虫灯 | 光诱粘捕式，静音，无蚊虫掉落，确保食品安全，采用 ABS 材料，30W,双灯管。 | 台 | 10 |  | 0 | 蓝猫/古派 芭芭拉/永鑫 | =DISPIMG("ID_6A642A94E066466BAAB3AA6129BA23D2",1)
服务区员工餐设备报价单（单店） | [5 empty] | 0
1 | 中型蒸柜 | 12盘700*600*1500,220V12KW,电源线不低于国标6平方， 采用优质不锈钢板制作； 面板厚度为1.0mm，双层保温，配自动供水装置、水掣及蒸汽过压释放系统，整体采用聚胺脂发泡；柜底40*40*3.5mm角钢防锈焊接处理；锁死型把手设计，采用无毒耐高温可拆卸硅胶条。配安全帽、可调节重力子弹脚。含12个饭盘。 | 台 | 1 |  | 0 | 金百川/美厨/德海
2 | 双通工作台 | 1800*800*800；优质不锈钢板制作； 台面采用1.0mm不锈钢板，移门、柜身、层板：采用0.8mm厚的优质不锈钢板；柜门采用双层吊辘挂式结构，滑动灵活、轻便，不易嵌入垃圾，清洁卫生；支架通脚为φ38不锈钢。 | 台 | 2 |  | 0 | 厂制品
3 | 电饼铛 | 750*800*800，1.整体采用全不锈钢材质2.大面积封闭加热，自动恒温3.迅速升温，温度误差小4.锅体处理通过氮化，健康无涂层5.节能环保，降低能耗功率：5kw/220/380v | 台 | 1 |  | 0 | 盛沅/新奥/华美
4 | 双星水池 | 1200*700*800,优质不锈钢板制造； 台面板厚1.0mm，星盆板厚0.8mm；脚通Φ38X1.2mm不锈钢管，配不锈钢可调节重力子弹脚；背高150mm，配不锈钢落水器。（报价包含厨房水槽式水龙头及进水软管，每个设备需配置2套） | 个 | 2 |  | 0 | 厂制品
5 | 单星水池 | 600*650*800,优质不锈钢板制造； 台面板厚1.0mm，星盆板厚0.8mm；脚通Φ38X1.2mm不锈钢管，配不锈钢可调节重力子弹脚；背高150mm，配不锈钢落水器。（报价包含厨房水槽式水龙头及进水软管，每个设备需配置1套） | 个 | 2 |  | 0 | 厂制品 | =DISPIMG("ID_260EA493C1A949D987577C52B7D00C3F",1)
6 | 电磁双头双尾小炒炉 | 2000*1100*1200；380V/15kw*2 1.高强度不锈钢材质，拉丝不锈钢一次成型面板 2.采用凹面高频率专用线盘，可均匀加热锅底 3.194*84mm大屏LED高清显示屏，电子仿明火显示，瞬间火力大小模拟同步显示功能、功率、高温保护、累计用电量、线盘温度、故障等智能多功能显示显示屏外壳依据GB4208-2017通过IPX7防水测试 4.使用磁感≧8档火力调节开关，档位对应精确功率调节 5.采用高频率专用线盘，可均匀加热，强化微晶玻璃，不易碎，更耐用，所投电磁双头双尾小炒炉的凹面微晶板（型号规格：Φ400mm）依据GB/T2423.22-2012标准试验温度变化放置在-55±2摄氏度试验箱10分钟，然后升到150±2摄氏度试验箱中10分钟，如此循环50次，试验结束后，外观，结构无破环，损伤，提供带有CMA或CNAS标识的检测报告影印件 | 台 | 1 |  | 0 | 智本时代/金德力/烹神 | =DISPIMG("ID_3D4987E02DBF46F59D65098DE754FE3B",1)
7 | 平冷工作台 | 220V,5KW ,1800*750*8001、内、外不锈钢，箱体采用C5H10环保型发泡剂整体式发泡；2、柜体采用高密度保温层,带小于90度自回归关闭构件3、最低温度可达到-18℃ | 台 | 2 |  | 0 | 银都/凯瑞得/美厨 | =DISPIMG("ID_3EDA326A32714BC592607E0295E05D4C",1)
8 | 消毒柜 | 1100*500*1700,220V,3KW,整体发泡、机械控制，高温消毒，全深框 | 台 | 2 |  | 0 | 净之联/美厨/冠诺 | =DISPIMG("ID_9144F6F912374802A743C93B0FD33664",1)
9 | 开水器连架 | 全不锈钢电热型；具有全自动进水装置、防干烧装置, 微电脑控制自动开关；电功率：380V/9KW。 | 台 | 2 |  | 0 | 凯富迪/溢香香厨/裕冠 | =DISPIMG("ID_588591FABE56494C8F3B86ED7D510ECC",1)
10 | 热水器 | 机器尺寸：825*480*465 mm 额定功率：2200W 容量：80L 净重：25kg 额定电源：220V-50Hz 能效等级：1级 热水输出率：70% 1.预约功能：用水提前预约，暖心热水随时使用。 2.节能省电：40度温水随用随有，避免高温反复加热，节能省心。 3.热水量可视：剩余热水量实时掌握。 4.速热：2.2KW速热洗，老小区也能轻松装。 5.安全：防电墙专利发明者，洗澡无需断电，19年零事故、主动监测全屋电路、6重用安全电防护系统：防电墙、防水、防干烧、防喷溅、全屋监测、防过压。 | 台 | 2 |  | 0 | 海尔/美的/卡萨帝
11 | 四门冰箱（全冷冻） | 外形尺寸：1180×700×1950mm 1.内、外SUS201#不锈钢制作；万宝压缩机；数字温度控制器。制冷方式：直冷； 2.箱体整体式发泡。发泡剂为C5H10环保型。70mm厚高密度保温层,带独立断桥设计，环保且保温防逃冷；门体保温厚度为50mm,带小于90度自回归关闭构件； 3.一体式成型内箱底板及内箱圆弧转角设计，满足卫生要求；蒸发盘管为紫铜管 4.冷冻温度：-18℃～-14℃ ； 5.外箱用料为0.7mm,内箱用料为0.5mm； 6.功率：0.66kw/h 220V/50Hz | 台 | 2 |  | 0 | 银都/凯瑞得/美厨
12 | 四门冰箱（全冷藏） | 外形尺寸：1180×700×1950mm 1.内、外SUS201#不锈钢制作；万宝压缩机；数字温度控制器。制冷方式：直冷； 2.箱体整体式发泡。发泡剂为C5H10环保型。70mm厚高密度保温层,带独立断桥设计，环保且保温防逃冷；门体保温厚度为50mm,带小于90度自回归关闭构件； 3.一体式成型内箱底板及内箱圆弧转角设计，满足卫生要求；蒸发盘管为紫铜管 4.冷藏温度：+1℃～+5℃ ； 5.外箱用料为0.7mm,内箱用料为0.5mm； 6.冷藏柜需预留化霜排水点位。 7.功率：0.33kw/h 220V/50Hz | 台 | 2 |  | 0 | 银都/凯瑞得/美厨
13 | 保鲜冰箱 | 外形尺寸：614*760*1950mm 1.内、外SUS201#不锈钢制作；万宝压缩机；数字温度控制器。制冷方式：直冷； 2.箱体整体式发泡。发泡剂为C5H10环保型。70mm厚高密度保温层,带独立断桥设计，环保且保温防逃冷；玻璃门为三玻两中空LOW-EW钢化玻璃铝合金边框,带小于90度自回归关闭构件； 3.一体式成型内箱底板及内箱圆弧转角设计，满足卫生要求；蒸发盘管为紫铜管 4.冷藏温度：+3℃～+8℃ ； 5.外箱用料为0.7mm,内箱用料为0.5mm； 6.冷藏柜需预留化霜排水点位。 7.功率：0.2kw/h 220V/50Hz | 台 | 2 |  | 0 | 银都/凯瑞得/美厨
14 | 四层平板货架 | 1200*500*1550；优质不锈钢板制作； 主材采用1.0mm不锈钢,层板0.8mm不锈钢成型底衬，立柱采用φ38不锈钢管,配不锈钢可调节脚。 | 个 | 6 |  | 0 | 厂制品
15 | 油烟净化一体机 | 1、外壳采用不锈钢制作；彩色触摸显示屏，智能主板，缺相过载自动保护，有效避免意外烧机； 2、净化芯体采用板式结构电场，电场采用双面锯齿双高压+低压复合式放电技术，耐压值不低于30000V，材质为不锈钢。 3、利用阴极在高压电场中发射出来的电子，以及由电子碰撞空气分子而产生的负离子来捕捉油烟、黑烟、油雾粒子，使粒子带电，再利用电场的作用，使带电粒子被阳极所吸附，以达到清除、净化油烟的目的，排烟口可目测无烟。 4、所投产品具有中国环境保护产品认证证书；额定风量下油烟排放浓度≤0.2mg/m3，电场极板间距≥22mm，设备本体阻力≤30Pa，电场荷电区和吸附区材质为 430 不锈钢材质，提供第三方检测机构出具的带有CMA或CNAS标识的检测报告。 | 米 | 15 |  | 0 | 智厨/科蓝/蓝箭
16 | 四人座椅套装 | 一桌四椅，1200*600*750，桌面:实木多层板斜边桌面，表层，高级纳米防火板贴面，内衬实木多层板压制形成；主架:镀锌铁管，斜撑40*60*1.5mm，R部:50*50*1.5mm，喇叭口圆形设计，整体静电粉末喷涂，底部采用优质防滑橡胶皮条，座椅:采用优质工程塑料ABS压制成型。 | 套 | 20 |  | 0 | 厂制品
17 | 米面架 | 1200*500*350优质不锈钢板制作； 主材采用1.0mm不锈钢,格挡采用0.8mm不锈钢型材制作，立柱采用φ38不锈钢管,配不锈钢可调节脚，横格支撑采用25×38不锈钢矩形管。 | 个 | 2 |  | 0 | 厂制品
18 | 平板推车 | 900*500*900，优质不锈钢板制作； 主材采用1.0mm不锈钢,车身侧边安装防撞护角垫，骨架40*40*3.5mm角钢制作，防锈处理；推车推手Φ32*1.2mm不锈钢管；配6寸优质无声重力万象轮、定向轮各2只。 | 台 | 1 |  | 0 | 厂制品
19 | 保洁柜 | 1200*500*1800；优质不锈钢板制作； 柜门板为1.0mm，门内壳0.8mm不锈钢，柜门采用双层吊辘挂式结构，滑动灵活、轻便，不易嵌入垃圾，清洁卫生；柜通脚φ63不锈钢配可调子弹脚。 | 个 | 1 |  | 0 | 厂制品
20 | 电子秤 | 常规尺寸、移动充电式 显示：20mm LED 或LCD带背光 准确度等级：OIML III AD转换：Σ-△，20bit 分辨率：显示 15,000 内码：1,000,000 最小分辨率：0.5μV/d 输入信号范围：0~12.8mV 激励电压：3.3VDC 驱动能力：4个350Ω电阻应变式传感器 工作电源：AC220V 或电池6V4Ah 工作环境温度：-10~40℃湿度：≤85%R.H 外形尺寸：220mm*160mm*85mm 基本功能：计重、置零、去皮、累计； 机壳：碳钢喷塑 | 个 | 1 |  | 0 | 大红鹰/香山/迪衡
21 | 灭蝇灯 | 静音粘捕 电压:220V； 有效面积：60~80㎡； 电流强度：8~10mA； 灯管：16w*2 | 个 | 10 |  | 0 | 蓝猫/古派 芭芭拉/永鑫
22 | 商用多功能切菜机 | 1.5KW/220V,435*735*890,主材采用304不锈钢，厚度不低于1.0mm不锈钢；配耐磨万向脚轮，具备安全防护措施和应急断电功能。 | 个 | 1 |  | 0 | 鸿鹰/美鹰/美厨
23 | 商用大容量多功能电饭锅 | 2.5KW,220V,25升容量 | 个 | 2 |  | 0 | 半球/三角/美的
24 | 柜式空调 | 1.电压220v,5匹，一级能效，适用室外温度-35度至60度，双排铜管，恒温变频，使用环保冷媒。 | 台 | 2 |  | 0 | 东宝/美的/格力
25 | 电压力锅 | 1.额定功率3.5千瓦，额定电压220v，容量20升 | 个 | 2 |  | 0 | 半球/三角/美的
26 | 一平一凹爆炒炉 | 1.电压功率220v，5千瓦+5千瓦。2.规格800*506*200。3.发热盘材质：红外线发热，面板材质：黑晶板，散热风扇不少于2个，机身材质201不锈钢，外壳材质面壳不锈钢。 | 台 | 2 |  | 0 | 米洲/摩力斯/金德力
27 | 吊扇灯 | 42寸，6档风速，定时功能，防蓝光危害 | 台 | 6 |  | 0 | 大观园/美的/欧普
28 | 合价（元） |  |  |  |  | 0
备注：所有外购设备需符合国家现行规范标准制造，并在进场时提供产品合格证、检测报告等相关技术资料。

## 焦岗湖厨具设备
安徽交控集团2025年度服务区综合改造提升工程项目厨具设备采购及安装项目（焦岗湖）
序号 | 项目名称 | 规格尺寸及参数 | 单位 | 数量 | 金额(元) |  | 品牌 | 参考照片
[5 empty] | 单价（元） | 综合合价（元）
1 | 自助台 | W1500*D600*H1000 /①支架：采用18mm厚超平杨桉芯多层板基层贴桦木木皮，木皮颜色需要按照标准执行，饰面，五底三面油漆封底； ②贴片：全柜内外贴桦木皮； ③铰链：DTC缓冲弹簧脚链； ④台面：大理石（要求不吸油，不渗色）； ⑤拉手：柜门上口斜切做隐藏拉手； ⑥脚框：用1mm厚度本色拉丝不锈钢焊接成型，高度50mm,内龙骨填充多层板，接口焊接固定，装到卡座货柜子底部，每500mm配两个透明脚钉（同翻盖卡座）； ⑦接水盘：配494*224*40mm，1mm不锈钢拉丝，四周打磨圆滑； ⑧开孔：宽度超过1200mm，开孔数加1个，带接电插座； ⑨围边：柜体板材向上延伸120MM，做三面围挡。 | 台 | 2 |  | 0 | /
2 | 开水器 | 机器尺寸：185×430×510mm 电功率：1.5kW 净重：10kg 电源规格：220V/50Hz 整机外型美观、大方，占地空间小，充分节约了吧台空间；升降积水盘装置适合放置不同大小的容器，减少热水飞溅带来的烫伤风险，同时减少热量的流失，保障出水温度；可以设置65°-95°烧水温度，轻松应对高原对水温的限制；提供4种不同容量器皿接水量设置要求，一键出水，不用等待，操作方便；良好的保温效果，降低了外壳烫伤的风险；满足国家3C认证，食品接触安全认证要求。 | 台 | 2 |  | 0 | 沁园/碧丽/裕冠/海克
3 | 不锈钢台上杯架 | 尺寸35*35*30，材质304不锈钢，白色，三层九格 | 个 | 2 |  | 0 | 厂制品
4 | 电饭煲 | 23升，电压220V，功率2.5千瓦，内胆材质铝合金，控制方式按键式，·容量 23L,30 人份·不粘内胆，配饭勺，能够保温并过滤水蒸气 | 个 | 2 |  | 0 | 三角/半球/高博
5 | 茶水保温煮茶桶 | 30升，电压功率：220V，2200瓦，带智能保温，按键控制 | 台 | 2 |  | 0 | 伟纳斯/吉之美/德派
6 | 台上筷勺消毒柜 | 容量80升，电压功率220V、300W,尺530*450*480，带烘干、紫外线灯、显示，带定时功能，碗架可拆卸方便清洗拿取，双开门方便拿取。 | 个 | 2 |  | 0 | 晨那/万昌/志高
7 | 平台消毒柜 | 外形尺寸：1000*600*800mm,功率：1.3kw，净重：70kg ，电源规格：220V/50Hz 柜体采用优质不锈钢板材；密封条：主要作用是使消毒柜门子与箱体密封严密，保温效果好、减少尘土的进入，起到减震、隔热、防尘、固定等作用。产品为硅胶材质，质地柔软、有弹性，持久耐用。门体磁铁采用耐高温磁铁，避免因为高温消磁使门体密封不严，细菌、灰尘等进入；自动控温、恒温技术，内设超高温双重保护功能，使用更安全；发热管、电机、温度控制器、时间定时器、开关等关键配件全部采用于知名厂家，质量安全保证；门铰链：高强度铸钢工艺，坚固耐用，使用次数大大增加；消毒方式：高温+热风循环消毒，杀菌更彻底； | 个 | 2 |  | 0 | 美时/美厨/净之联
8 | 单通工作台 | 长1000mm*宽800mm*高800mm —采用优质304不锈钢制作 —台面1.0mm，支架、通脚为Φ51×δ1.0mm不锈钢， —δ1.0mm不锈钢滚珠双向移门， —配Φ51不锈钢可调重力脚。 | 个 | 2 |  | 0 | 厂制品
9 | 四眼电陶炉 | 尺寸670*730*850，电压功率，220V、2千瓦*4，防暴电磁玻璃镜面，全铜加热丝，智能温控，600度高温，定时定温，高温保护 | 台 | 4 |  | 0 | 英仕格/摩力斯/博奥
10 | 单通工作柜 | 尺寸300*800*800 —采用优质304不锈钢制作 —台面1.0mm，支架、通脚为Φ51×δ1.0mm不锈钢， —δ1.0mm不锈钢滚珠双向移门， —配Φ51不锈钢可调重力脚。 | 台 | 2 |  | 0 | 厂制品
11 | 单星带盖水池 | 不锈钢制作,700*800*800 ，带立式水龙头，—台面1.0mm，调节脚ф38配不锈钢可调子弹脚4个。 —定制加深洗盆，进水管为Φ15，出水管Φ50。 | 台 | 6 |  | 0 | 厂制品
12 | 单通工作柜 | 尺寸：1500*800*800， —采用优质304不锈钢制作 —台面1.0mm，支架、通脚为Φ51×δ1.0mm不锈钢， —δ1.0mm不锈钢滚珠双向移门， —配Φ51不锈钢可调重力脚。 | 台 | 4 |  | 0 | 厂制品
13 | 12头煮面炉连汤桶 | ·外形尺寸：1300×800×800 ·电参数：380V/39KW。 ·升温快，温控范围大。 ·保温性能好，温度波动幅度小，温场均匀，确保均匀受热。 ·材质：全不锈钢加厚机身，美观耐用。 ·调控：按键式温度调节，调温更加简单精准。 ·结构：一体成型台面设计，框架结构设计，安全可靠。 ·三防：立体三防结构设计，防水、防油烟、防虫。 ·温控：内置精准温度传感器，温控准确，温度波动幅度小，确保均匀受热。 ·独有宽电压设计，电网适应性强，确保设备正常工作。 | 台 | 2 |  | 0 | 厂制品
14 | 单通工作柜 | 尺寸：1200*800*800 —采用优质304不锈钢制作 —台面1.0mm，支架、通脚为Φ51×δ1.0mm不锈钢， —δ1.0mm不锈钢滚珠双向移门， —配Φ51不锈钢可调重力脚。 | 台 | 4 |  | 0 | 厂制品
15 | 四格浇头柜 | ·尺寸800*800*800 电参数：220V/(3KW+2KW) ·升温快，温控范围大。 ·保温性能好，温度波动幅度小，温场均匀，确保均匀受热。 ·材质：全不锈钢加厚机身，美观耐用。 ·调控：按键式温度调节，调温更加简单精准。 ·结构：一体成型台面设计，框架结构设计，安全可靠。 ·三防：立体三防结构设计，防水、防油烟、防虫。 ·温控：内置精准温度传感器，温控准确，温度波动幅度小，确保均匀受热。 ·独有宽电压设计，电网适应性强，确保设备正常工作。 | 台 | 2 |  | 0 | 博奥/华菱西厨/金百川
16 | 单通工作柜 | 尺寸：1600*800*800 —采用优质304不锈钢制作 —台面1.0mm，支架、通脚为Φ51×δ1.0mm不锈钢， —δ1.0mm不锈钢滚珠双向移门， —配Φ51不锈钢可调重力脚。 | 台 | 2 |  | 0 | 厂制品
17 | 收银机 | 高清触摸屏，2+32G存储，适用于多种点餐 | 台 | 4 |  | 0 | 亿客来/客如云/智衡达
18 | 蒸包炉 | 尺寸：长800mm*宽800mm*高800mm电压380V，功率12KW,自动补水，防干烧，柜台采用201加厚不锈钢，底座支腿使用304不锈钢，带可调节 | 台 | 2 |  | 0 | 九鼎王/鲁厨/博奥
19 | 煎包炉 | 尺寸：800*800*800，380V，12KW 不锈钢机身，360°旋转，受热均匀，不焦不糊，适用于煎包、煎饺、锅贴，柜台采用201加厚不锈钢，底座支腿使用304不锈钢，带可调节 | 台 | 2 |  | 0 | 博奥/佳斯特/智厨
20 | 电饼铛 | ·全不锈钢材质；长755mm*宽800mm*高800mm ·不锈钢智能数控自动恒温 ·380V/5KW ·锅内直径 520mm ·温度范围 0~300℃ ·下档深度 30mm ·双面加热，悬浮上盖 | 台 | 2 |  | 0 | 盛沅/新奥/华美
21 | 商用 全自动咖啡机 咖啡厅便利店商务 触屏一键现磨一体机 | 尺寸：340*620*540 产品重量：25kg 日建议出杯量：200cup 额定频率：50-60Hz 额定电压：220-240V，功率2.5千瓦 废渣盒容量：700g | 台 | 2 |  | 0 | 咖博士/技诺/格米莱
22 | 不锈钢台上杯架 | 尺寸：35*35*30，材质304不锈钢，白色，三层九格 | 个 | 2 |  | 0 | 厂制品
23 | 单通工作柜 | 尺寸：1800**800*800， —采用优质304不锈钢制作 —台面1.0mm，支架、通脚为Φ51×δ1.0mm不锈钢， —δ1.0mm不锈钢滚珠双向移门， —配Φ51不锈钢可调重力脚。 | 台 | 2 |  | 0 | 厂制品
24 | 单头矮汤炉 | 长650mm*宽750mm*高1200mm，功率12KW 1.高强度不锈钢材质，拉丝不锈钢一次成型面板 2.采用平板高频率专用线盘，可均匀加热汤桶底面 3.194*84mm大屏LED高清显示屏，电子仿明火显示，瞬间火力大小模拟同步显示功能、功率、高温保护、累计用电量、线盘温度、故障等智能多功能显示 4.使用磁感≧8档磁控火力调节开关，档位对应精确功率调节 5.电磁矮汤炉的核心组件显示屏，开关，航空插板依据GB/T2423.17-2024进行盐雾测试，经过1008个小时以上 ，表面无锈蚀，无褪色。提供带有CMA或CNAS标识的检测报告影印件及在全国认证认可信息公共服务平台的网络查询截图。 6.提供所投电磁矮汤炉通过GB 40876-2021标准进行试验，试验结果平均热效率值≥94%，达到1级能效标准，提供由中国质量认证中心出具的中国节能认证证书和带有CMA或CNAS的试验报告以及在全国认证认可信息公共服务平台官方网站上的截图作为佐证，未提供视作负偏离。 | 台 | 2 |  | 0 | 金德力/摩力斯/智厨
25 | 单通工作柜 | 尺寸：500**800*800 —采用优质304不锈钢制作 —台面1.0mm，支架、通脚为Φ51×δ1.0mm不锈钢， —δ1.0mm不锈钢滚珠双向移门， —配Φ51不锈钢可调重力脚。 | 台 | 2 |  | 0 | 厂制品
26 | 六眼电陶炉 | 1300*800*800，电压功率，220V、2千瓦*6，防暴电磁玻璃镜面，全铜加热丝，智能温控，600度高温，定时定温，高温保护 | 台 | 2 |  | 0 | 厂制品
27 | 单头电磁炒灶 | 长1000mm*宽800mm*高800mm，带水龙头，电压功率380V、22KW,锅径800，板,201不锈钢厚度面板1.0,、侧板0.8，支腿304不锈钢。控制方式8档磁控。带无锅保护、超温保护、电压保护、传感保护、故障提示等功能，采用高频率专用线盘，可均匀加热，强化微晶玻璃，不易碎，更耐用； 采用高频率专用线盘，可均匀加热，强化微晶玻璃，不易碎，更耐用，所投电磁双头双尾小炒炉的凹面微晶板（型号规格：Φ400mm）依据GB/T2423.22-2012标准试验温度变化放置在-55±2摄氏度试验箱10分钟，然后升到150±2摄氏度试验箱中10分钟，如此循环50次，试验结束后，外观，结构无破环，损伤，提供带有CMA或CNAS标识的检测报告影印件；提供所投电磁灶制造商依据GB/T27922-2011《商用售后服务评价体系》十二星级证书 | 台 | 2 |  | 0 | 金德力/摩力斯/智厨
28 | 平冷工作台（冷冻） | —全不锈钢面板，美观箱体聚氨酯整体发泡配置优质压缩机，制冷强劲，静音节能，加厚保温层 —内嵌式门把手，美观时尚，数字温显，机械温控，操作便捷，弹簧铰链，自动回归门省力省电，可拆卸门封条，易清洗可更换 —加厚铜管制冷，持久耐用 —整机不锈钢内胆，防锈耐蚀，使用寿命长 —电子温控 —功率：220V/500W —外观尺寸：1500*800*800(mm) —制冷温度范围：-18℃-+5℃ —容积：380L | 台 | 2 |  | 0 | 银都/凯瑞得/美厨
29 | 12盘蒸饭车 | 尺寸：700*600*1500 1）功率：3P，380V /12KW。 2）材质：外装:不锈钢板，内装：铝合金钢板，门：不锈钢板SUS304，子弹脚：。 4）微电脑控制煮饭、煮饭米饭微调功能、焖饭功能、煮饭进度显示灯、抽屉式构造。 | 台 | 2 |  | 0 | 美厨/金百川/德海
30 | 双缸电热炸炉连柜座 | —采用优质不锈钢板制作，强度高，韧性好，简洁美观，圆滑平整，无卫生死角，易于清洗，不锈钢可调脚人性设计，随意调节设备角度 —均温管式燃烧方法，缸内每一点的油温都相同，食品受温相同口感、型色统一，大空间冷油区设计，烹饪时即使食物溢出炸篮，也会盛在缸底冷油区，不会烧焦，从而提高了油的重复利用本及油炸效果 —尺寸：800*800*800mm/50*20 —额定功率：5KW*2 —额定电压：380v | 台 | 2 |  | 0 | 博奥/佳斯特/华菱西厨
31 | 电扒炉连柜座 | —功率大，升温快，效率高,外形金不锈钢，简约美观，清洗方便,扒板，减少热量分散,可调节炉脚 —尺寸：800*800*800mm/50*20 —电源：380V —功率：5KW | 台 | 2 |  | 0 | 博奥/佳斯特/华菱西厨
32 | 不锈钢工作台 | 尺寸：1000*500*800 —采用优质304不锈钢制作 —台面1.0mm，支架、通脚为Φ51×δ1.0mm不锈钢， —δ1.0mm不锈钢滚珠双向移门， —配Φ51不锈钢可调重力脚。 产品提供具有依据“GB/T10125-2021、GB/T 6461-2002”标准，试验时间不低于700H的乙酸盐雾试验合格检测，报告中需要体现“评定达到10级”，首、未及过程试验中至少三个时间节点的照片； 提供产品具有针对大肠杆菌的抗菌率达99%以上的检测报告； 报告需要省级或国家检验机构出具的带CMA或CNAS标志的报告;报告需要有防伪“二维码”、供查验真伪 | 台 | 2 |  | 0 | 厂制品
33 | 不锈钢拖把池 | 1000*450*500，台面采用1.2mm不锈钢制作，洗盆1.2mm，立柱为Φ38不锈钢管,配调节脚。配悬挂钩 | 组 | 2 |  | 0 | 厂制品
34 | 四门冷冻（冷藏）冰箱 | 外形尺寸：1100*760*1950mm 1.内、外SUS201#不锈钢制作；万宝压缩机；数字温度控制器。制冷方式：直冷； 2.箱体整体式发泡。发泡剂为C5H10环保型。70mm厚高密度保温层,带独立断桥设计，环保且保温防逃冷；门体保温厚度为50mm,带小于90度自回归关闭构件； 3.一体式成型内箱底板及内箱圆弧转角设计，满足卫生要求；蒸发盘管为紫铜管 4.冷冻温度：-18℃～-14℃ ； 5.外箱用料为0.7mm,内箱用料为0.5mm； 6.功率：0.66kw/h 220V/51Hz | 台 | 2 |  | 0 | 银都/凯瑞得/美厨
35 | 四层平板货架 | 1200*500*1800；优质不锈钢板制作； 主材采用1.0mm不锈钢,层板0.8mm不锈钢成型底衬，立柱采用φ38不锈钢管,配不锈钢可调节脚。 | 组 | 6 |  | 0 | 厂制品
36 | 更衣柜 | 四门更衣柜 1800*420*900 | 台 | 2 |  | 0 | 厂制品
37 | 食品留样柜 | 1.尺寸430*480*640。2.电压220V，功率0.5千瓦，控制方式旋钮。3.容积60L，温度区间2-8° | 台 | 2 |  | 0 | 银都/欧申纳斯/美厨
38 | 紫外线消毒灭菌灯 | 采用长波段，厨房区域杀菌，功率：20W；电压：220V | 台 | 20 |  | 0 | 凌峰/古派/亨得利 | =DISPIMG("ID_8430778C0DA84DE5B2C482FCCC0B3D4F",1)
39 | 粘捕式灭虫灯 | 光诱粘捕式，静音，无蚊虫掉落，确保食品安全，采用 ABS 材料，30W,双灯管。 | 台 | 20 |  | 0 | 凌峰/古派/亨得利 | =DISPIMG("ID_6A642A94E066466BAAB3AA6129BA23D2",1)
40 | 开水器 | 1.带底座，内胆采用食品安全级不锈钢(SUS304不锈钢)制造30Ml高密度聚氨酯保温技术 ，表面接近常温，环保节能，容量80L。 2.电压:380v,功率:8KW 3.长650mm*宽140mm*高650mm | 台 | 2 |  | 0 | 溢香香厨/裕豪/凯富迪
41 | 预埋式隔油池 | 1.外形尺寸：1600*320*150 2.参数：整体采用国际标准为GB/T201-2007，奥氏体优质201不锈钢板制造，此材质主要含铬，镍，锰等元素组成 ，内置2个拦渣网篮 3.性质：具有良好的耐腐蚀性，耐磨性和耐高温性 | 个 | 2 |  | 0 | 厂制品
42 | 隔油池 | 1.外形尺寸：550*450*200 2.参数：整体采用国际标准为GB/T201-2007，奥氏体优质201不锈钢板制造，此材质主要含铬，镍，锰等元素组成 ，内配2个烂渣漏篮 3.性质：具有良好的耐腐蚀性，耐磨性和耐高温性 4.配件：优质不锈钢五金 | 个 | 2 |  | 0 | 厂制品
43 | 油烟净化一体机 | 长1500mm*1200mm，净化单元采用高密度钢针放电技术，中长距绝缘瓷头，矩形轨槽固定式放电极，增强油烟吸附面积，采用圆筒胶边，增强密封性，大间距收尘极，延长清洗周期，方便维护； 风量不小于5000 外形尺寸:根据现场定制 2000W/<250pa，净化率≥95% 所投产品具有中国环境标志（II型）产品认证证书;产品安全认证证书；餐饮油烟净化器用高压电源具有中国环境保护产品认证证书；（提供相关证书的扫描件，并附带证书编号国家认监委官网查询截图）；所投产品额定风量下油烟排放浓度≤0.2mg/m3，电场极板间距≥22mm，设备本体阻力≤30Pa，电场荷电区和吸附区材质为 430 不锈钢材质，依据 HJ/T 62-2001，高压电源符合 CCAEPI-RG-Q-041 标准；（提供带CMA或CNAS标识的检测报告以及在全国认证认可信息公共服务平台官方网站上的截图作为佐证） | 台 | 10 |  | 0 | 科蓝/蓝箭//智厨
44 | 不锈钢烟罩 | 技术参数：面板采用优质不锈钢板材制作，板材厚度1.0MM，宽800mm | 米 | 20 |  | 0 | 厂制品
45 | 不锈钢下水道盖板 | 1.外形尺寸：1000*270*25 2.参数：整体采用国际标准为GB/T201-2007，奥氏体优质201不锈钢板制造，此材质主要含铬，镍，锰等元素组成 3.性质：具有良好的耐腐蚀性，耐磨性和耐高温性。4.开孔防滑。 | 组 | 36 |  | 0 | 厂制品
46 | 总价（元） |  |  |  |  | 0
备注：所有外购设备需符合国家现行规范标准制造，并在进场时提供产品合格证、检测报告等相关技术资料。